## Sheet1
	qty	run price	unit price	Sale price	profit offset	Revenue	Profit
Pilot	1	48	48	55	25	55	31.79
Limited	100	3060	31	55	0	5500	2439.75
Production	1000	21424	21	45	0	45000	23575.6

Quantity	Manufacturer	Part Number	Value	Description	designator	footprint	Digikey	Mouser			1	100	1000	Pilot Total	LP total	Prod Tot	Pilot $	Pilot %	LP $	LP %	P $	P %
3	Murata	GRM188F51E105ZA12D	1uF	Multilayer Ceramic Capacitors (MLCC) - SMD/SMT 0603 1uF 25volts Y5V +80-20%	C1 C5 C12	SMD0603		81-GRM188F51E105ZA12			0.0700	0.0420	0.0160	3	300	3000	$0.21	0.4%	$12.60	0.4%	$48.00	0.2%
2	Murata	GRM21BR60J106KE19L	10uF	Multilayer Ceramic Capacitors (MLCC) - SMD/SMT 0805 10uF 6.3volts X5R 10%	C13 C14	SMD0805		81-GRM21R60J106KE19L			0.3200	0.1910	0.0600	2	200	2000	$0.64	1.3%	$38.20	1.2%	$120.00	0.6%
2	Kemet	C0603C120C5GACTU	12pF	Multilayer Ceramic Capacitors (MLCC) - SMD/SMT 50volts 12pF C0G 0.25%	C15 C16	SMD0603		80-C0603C120C5G			0.7600	0.4520	0.1250	2	200	2000	$1.52	3.2%	$90.40	3.0%	$250.00	1.2%
3	Taiyo Yuden	TMK107BJ104KA-T	0.1uF	CAP CER .10UF 25V X5R 0603	C2 C4 C11	SMD0603	587-1245-1-ND				0.0330	0.0195	0.0078	3	300	3000	$0.10	0.2%	$5.85	0.2%	$23.40	0.1%
1	Vishay/Vitramon	VJ0603A471JXAAC	470pF	Multilayer Ceramic Capacitors (MLCC) - SMD/SMT 470pF 50volts 5%	C3	SMD0603		77-VJ0603A471JXAAC			0.0400	0.0200	0.0200	1	100	1000	$0.04	0.1%	$2.00	0.1%	$20.00	0.1%
2	Murata	GRM1885C1H180GA01D	18pF	Multilayer Ceramic Capacitors (MLCC) - SMD/SMT 0603 18pF 50volts C0G 2%	C6 C7	SMD0603		81-GRM1885C1H180GA			0.0700	0.0440	0.0170	2	200	2000	$0.14	0.3%	$8.80	0.3%	$34.00	0.2%
0			open	do not place	C8 R8	SMD0603						0	0	0	$0.00	0.0%	$0.00	0.0%	$0.00	0.0%
0				do not place	C9 C10	SMD0603						0	0	0	$0.00	0.0%	$0.00	0.0%	$0.00	0.0%
1	NXP Semiconductors	PMEG3010ER,115		Schottky (Diodes & Rectifiers) SCHOTTKY DIODE	D1	SOD123		771-PMEG3010ER115			0.1200	0.1100	0.0960	1	100	1000	$0.12	0.2%	$11.00	0.4%	$96.00	0.4%
0				do not place	D2	SOD123						0	0	0	$0.00	0.0%	$0.00	0.0%	$0.00	0.0%
0			MOLEX-48037	do not place	JP1	USB-A-PLUG						0	0	0	$0.00	0.0%	$0.00	0.0%	$0.00	0.0%
0				do not place	JP17	1X4						0	0	0	$0.00	0.0%	$0.00	0.0%	$0.00	0.0%
0				do not place	JP18 JP19 JP20 JP21	1X16						0	0	0	$0.00	0.0%	$0.00	0.0%	$0.00	0.0%
0				do not place	JP2	1X11-SKIP6-9-10						0	0	0	$0.00	0.0%	$0.00	0.0%	$0.00	0.0%
1	Molex	48037-1000	MOLEX-48037-NOHOLES	USB & Firewire Connectors TYPE A RA SHLDED PLG SMT AU	JP23	USB-A-PLUG-NOHOLES		538-48037-1000			2.0500	1.2000	0.8600	1	100	1000	$2.05	4.3%	$120.00	3.9%	$860.00	4.0%
0				do not place	JP3 JP4 JP10 JP11 JP12 JP13 JP15 JP16 JP26 JP27	1X2						0	0	0	$0.00	0.0%	$0.00	0.0%	$0.00	0.0%
0				do not place	L1	SLF6028						0	0	0	$0.00	0.0%	$0.00	0.0%	$0.00	0.0%
1	Vishay/Dale	CRCW06030000ZSTB	short	Jumper Resistors / Wire Bridges 1/10watt 0ohms JUMPER	L2	SMD0603		71-CRCW0603000ZT-RT5			0.0500	0.0200	0.0100	1	100	1000	$0.05	0.1%	$2.00	0.1%	$10.00	0.0%
1	ABRACON	ABLS2-12.000MHZ-D4Y-T	12MHz	12MHz xtal 18pF	Q1	SM49		815-ABLS2-12-D4Y-T			0.6300	0.3800	0.2380	1	100	1000	$0.63	1.3%	$38.00	1.2%	$238.00	1.1%
1	Abracon Corporation	ABLS-24.000MHZ-D-R60-1-W-T	24MHz 10ppm	24MHz xtal 10ppm	Q2	SM49	535-9701-1-ND				0.9400	0.5625	0.4750	1	100	1000	$0.94	1.9%	$56.25	1.8%	$475.00	2.2%
1	Kingbright	APT1608SRCPRV	RED	Standard LED - SMD RED WATER CLEAR	Q3	LED0603		604-APT1608SRCPRV			0.1300	0.0710	0.0490	1	100	1000	$0.13	0.3%	$7.10	0.2%	$49.00	0.2%
1	Lite-On Inc	LTST-C190KGKT	GREEN	LED GREEN CLEAR 0603 SMD	Q4	LED0603	160-1435-1-ND				0.1200	0.0725	0.0580	1	100	1000	$0.12	0.2%	$7.25	0.2%	$58.00	0.3%
1	Xicon	302-8.06K-RC	8.06k	Thick Film Resistors 1/10WATT 8.06KOHMS	R1	SMD0603		302-8.06K-RC			0.0400	0.0250	0.0140	1	100	1000	$0.04	0.1%	$2.50	0.1%	$14.00	0.1%
2	Bourns	CR0603-JW-102GLF	1k	Thick Film Resistors 1KOHM 1/10WATT 5%	R10 R13	SMD0603		652-CR0603-JW-102GLF			0.0300	0.0200	0.0150	2	200	2000	$0.06	0.1%	$4.00	0.1%	$30.00	0.1%
1	Bourns	CR0603-JW-221GLF	220	Thick Film Resistors 220OHM 1/10WATT 5%	R11	SMD0603		652-CR0603-JW-221GLF			0.0300	0.0200	0.0150	1	100	1000	$0.03	0.1%	$2.00	0.1%	$15.00	0.1%
1	Xicon	301-120-RC	120	Thick Film Resistors 1/16WATT 120OHMS	R12	SMD0603		301-120-RC			0.0400	0.0240	0.0160	1	100	1000	$0.04	0.1%	$2.40	0.1%	$16.00	0.1%
1	Vishay/Dale	CRCW06031K02FKTA	1.02k	Thick Film Resistors 1/10watt 1.02Kohms 1%	R2	SMD0603		71-CRCW0603-1.02K			0.0500	0.0200	0.0100	1	100	1000	$0.05	0.1%	$2.00	0.1%	$10.00	0.0%
1	Xicon	302-15K-RC	15.0k	Thick Film Resistors 1/10WATT 15KOHMS	R3	SMD0603		302-15K-RC			0.0400	0.0250	0.0140	1	100	1000	$0.04	0.1%	$2.50	0.1%	$14.00	0.1%
2	KOA Speer	RK73B1JTTD563J	56k	Thick Film Resistors 1/10watts 56Kohms 5%	R4 R9	SMD0603		660-RK73B1JTTD563J			0.0600	0.0200	0.0160	2	200	2000	$0.12	0.2%	$4.00	0.1%	$32.00	0.1%
1	KOA Speer	RK73H1JTTD1202F	12k	Thick Film Resistors 1/10watts 12Kohms 1%	R5	SMD0603		660-RK73H1JTTD1202F			0.0800	0.0200	0.0150	1	100	1000	$0.08	0.2%	$2.00	0.1%	$15.00	0.1%
1	Xicon	301-10M-RC	10M	Thick Film Resistors 1/16WATT 10MOHMS	R6	SMD0603		301-10M-RC			0.0400	0.0240	0.0160	1	100	1000	$0.04	0.1%	$2.40	0.1%	$16.00	0.1%
1	Bourns	CR0603-JW-333GLF	33k	Thick Film Resistors 33KOHM 1/10WATT 5%	R7	SMD0603		652-CR0603-JW-333GLF			0.0300	0.0200	0.0150	1	100	1000	$0.03	0.1%	$2.00	0.1%	$15.00	0.1%
3	C&K Components	KSC243JLFG		Tactile & Jog Switches Gold 300Gf J-Lead	S1 S2 S3	KSC-J		611-KSC243JLFG			0.5400	0.4000	0.2560	3	300	3000	$1.62	3.4%	$120.00	3.9%	$768.00	3.6%
1	Freescale Semiconductor	MC13224V	MC13224V-LGA145	RF Transceiver PIP 802.15.4 2.4G IND Learn More	U1	LGA145		841-MC13224V			5.8500	5.1100	5.1100	1	100	1000	$5.85	12.1%	$511.00	16.7%	$5,110.00	23.9%
1	FTDI, Future Technology Devices International Ltd	FT2232HL - REEL	FT2232HL	IC USB UART/FIFO DUAL HS 64LQFP	U2	LQFP-64	768-1024-1-ND				6.7100	5.4000	4.0600	1	100	1000	$6.71	13.9%	$540.00	17.6%	$4,060.00	19.0%
1	Micrel Inc	MIC5205YM5 TR	MIC5205-BM5	Adj. Vreg	U3	SOT-23-5	576-1262-1-ND				0.8100	0.5400	0.3780	1	100	1000	$0.81	1.7%	$54.00	1.8%	$378.00	1.8%
1	4PCB			PCB							6.0000	5.3400	2.5100	1	100	1000	$6.00	12.4%	$534.00	17.4%	$2,510.00	11.7%
1	Proxy			Assembly							20.0000	8.7600	6.1400	1	100	1000	$20.00	41.5%	$876.00	28.6%	$6,140.00	28.7%